## Hoja 1
IAO024 | Ud |  | Repartidor de fibra óptica.
Repartidor PLC monomodo de 8 salidas, con conectores tipo SC/APC simple, para rango de longitud de onda de 1260 a 1650 nm de 10 dB de pérdidas de inserción.
Código |  | Unidad |  | Descripción | Cantidad | Costo unitario | Costo parcial
1 |  |  |  | Materiales
mt40fod050c |  | Ud |  | Repartidor PLC monomodo de 8 salidas, con conectores tipo SC/APC simple, para rango de longitud de onda de 1260 a 1650 nm de 10 dB de pérdidas de inserción. | 1 | 58708.4 | 58708.4
[5 empty] | Subtotal materiales: |  | 58708.4
2 |  |  |  | Mano de obra
mo001 |  | h |  | Oficial instalador de telecomunicaciones. | 0.076 | 33423.5 | 2540.19
mo056 |  | h |  | Medio oficial instalador de telecomunicaciones. | 0.076 | 24268.4 | 1844.4
[5 empty] | Subtotal mano de obra: |  | 4384.59
3 |  |  |  | Herramientas
|  | % |  | Herramientas | 2 | 63093 | 1261.86
Coste de mantenimiento decenal: $ 5.148,39 en los primeros 10 años. |  |  |  |  | Costos directos (1+2+3): |  | 64354.9