## Hoja 1
IBY261 | Ud |  | Ramal a 45° para línea frigorífica de líquido, de descarga de gas y de succión de gas, para sistema VRV-IV, para gas R-410A.
Ramal a 45° de línea frigorífica formada por conjunto de tres juntas Refnet, una para la línea de líquido, otra para la línea de descarga de gas y otra para la línea de succión de gas, para sistema VRV-IV (Volumen de Refrigerante Variable), bomba de calor con recuperación de calor, modelo KHRQ23M64T "DAIKIN", con índice máximo de conexión de unidades interiores de 640.
Código |  | Unidad |  | Descripción | Cantidad | Costo unitario | Costo parcial
1 |  |  |  | Materiales
mt42dai601c |  | Ud |  | Conjunto de tres juntas Refnet, una para la línea de líquido, otra para la línea de descarga de gas y otra para la línea de succión de gas, para sistema VRV-IV (Volumen de Refrigerante Variable), bomba de calor con recuperación de calor, modelo KHRQ23M64T "DAIKIN", con índice máximo de conexión de unidades interiores de 640. | 1 | 463274 | 463274
[5 empty] | Subtotal materiales: |  | 463274
2 |  |  |  | Mano de obra
mo005 |  | h |  | Oficial instalador de equipos de climatización. | 0.054 | 33423.5 | 1804.87
mo104 |  | h |  | Medio oficial instalador de equipos de climatización. | 0.054 | 24268.4 | 1310.5
[5 empty] | Subtotal mano de obra: |  | 3115.37
3 |  |  |  | Herramientas
|  | % |  | Herramientas | 2 | 466390 | 9327.79
Coste de mantenimiento decenal: $ 166.501,08 en los primeros 10 años. |  |  |  |  | Costos directos (1+2+3): |  | 475717