## Hoja 1
IBY160 | Ud |  | Ramal a 45° para línea frigorífica de líquido y de gas, para sistema VRV-5, para gas R-32.
Ramal a 45° de línea frigorífica formada por conjunto de dos juntas Refnet, una para la línea de líquido y otra para la línea de gas, para sistema VRV-5 (Volumen de Refrigerante Variable), para gas R-32, modelo KHRA22M65T "DAIKIN", con índice máximo de conexión de unidades interiores de 650.
Código |  | Unidad |  | Descripción | Cantidad | Costo unitario | Costo parcial
1 |  |  |  | Materiales
mt42dai602a |  | Ud |  | Conjunto de dos juntas Refnet, una para la línea de líquido y otra para la línea de gas, para sistema VRV-5 (Volumen de Refrigerante Variable), para gas R-32, modelo KHRA22M65T "DAIKIN", con índice máximo de conexión de unidades interiores de 650. | 1 | 352232 | 352232
[5 empty] | Subtotal materiales: |  | 352232
2 |  |  |  | Mano de obra
mo005 |  | h |  | Oficial instalador de equipos de climatización. | 0.054 | 34893.3 | 1884.24
mo104 |  | h |  | Medio oficial instalador de equipos de climatización. | 0.054 | 25332.7 | 1367.97
[5 empty] | Subtotal mano de obra: |  | 3252.21
3 |  |  |  | Herramientas
|  | % |  | Herramientas | 2 | 355484.21 | 7109.68
Coste de mantenimiento decenal: $ 126.907,75 en los primeros 10 años. |  |  |  |  | Costos directos (1+2+3): |  | 362593.89