## Hoja 1
IBY270 | Ud | Caja de distribución para unidades interiores de aire acondicionado de la gama doméstica, para sistema VRV-IV, para gas R-410A.
Caja de distribución para conexión de unidades interiores de aire acondicionado de la gama doméstica a unidades exteriores VRV-IV+ y VRV-IV W+, modelo BPMKS967A2 "DAIKIN", con válvula de expansión electrónica, para gas R-410A, número máximo de unidades interiores conectables 2, dimensiones 180x294x350 mm, peso 7 kg, distancia máxima a la unidad interior 15 m y alimentación monofásica (230V/50Hz). Incluso elementos para suspensión del techo. El precio no incluye la canalización ni el cableado eléctrico de alimentación.
Código |  | Unidad | Descripción | Cantidad | Costo unitario | Costo parcial
1 |  |  | Materiales
mt42dai607a |  | Ud | Caja de distribución para conexión de unidades interiores de aire acondicionado de la gama doméstica a unidades exteriores VRV-IV+ y VRV-IV W+, modelo BPMKS967A2 "DAIKIN", con válvula de expansión electrónica, para gas R-410A, número máximo de unidades interiores conectables 2, dimensiones 180x294x350 mm, peso 7 kg, distancia máxima a la unidad interior 15 m y alimentación monofásica (230V/50Hz). | 1 | 819088 | 819088
mt42www090 |  | Ud | Kit de soportes para suspensión del techo, formado por cuatro varillas roscadas de acero galvanizado, con sus tarugos, tuercas y arandelas correspondientes. | 1 | 26268.1 | 26268.1
|  |  |  | Subtotal materiales: |  | 845356
2 |  |  | Mano de obra
mo005 |  | h | Oficial instalador de equipos de climatización. | 0.54 | 34893.3 | 18842.4
mo104 |  | h | Medio oficial instalador de equipos de climatización. | 0.54 | 25332.7 | 13679.6
|  |  |  | Subtotal mano de obra: |  | 32522
3 |  |  | Herramientas
|  | % | Herramientas | 2 | 877878 | 17557.6
Coste de mantenimiento decenal: $ 313.402,47 en los primeros 10 años. |  |  |  | Costos directos (1+2+3): |  | 895436