## Hoja 1
IBZ025 | Ud |  | Compuerta con función bypass, para regulación de caudal.
Compuerta rectangular de sobrepresión, con función bypass, para salida no conducida hacia el retorno y un caudal de 1400 m³/h, cuerpo de aluminio, 400x200 mm, BYRE040020 "AIRZONE", con aislamiento térmico de espuma de caucho, mariposa de aluminio y varilla y contrapeso de acero cincado.
Código |  | Unidad |  | Descripción | Cantidad | Costo unitario | Costo parcial
1 |  |  |  | Materiales
mt42air810c |  | Ud |  | Compuerta rectangular de sobrepresión, con función bypass, para salida no conducida hacia el retorno y un caudal de 1400 m³/h, cuerpo de aluminio, 400x200 mm, BYRE040020 "AIRZONE", con aislamiento térmico de espuma de caucho, mariposa de aluminio y varilla y contrapeso de acero cincado. | 1 | 59700.3 | 59700.3
[5 empty] | Subtotal materiales: |  | 59700.3
2 |  |  |  | Mano de obra
mo005 |  | h |  | Oficial instalador de equipos de climatización. | 0.227 | 33423.5 | 7587.14
mo104 |  | h |  | Medio oficial instalador de equipos de climatización. | 0.182 | 24268.4 | 4416.86
[5 empty] | Subtotal mano de obra: |  | 12004
3 |  |  |  | Herramientas
|  | % |  | Herramientas | 2 | 71704.3 | 1434.09
Coste de mantenimiento decenal: $ 21.941,51 en los primeros 10 años. |  |  |  |  | Costos directos (1+2+3): |  | 73138.4