## Hoja 1
ICA040 | Ud | Acumulador de agua a gas, convencional.
Acumulador a gas butano y propano para el servicio de agua caliente sanitaria, de suelo, capacidad 740 l, cámara de combustión estanca, potencia 31 kW, eficiencia energética clase B, perfil de consumo XXL, con conducto y extractor de humos. Incluso soporte y anclajes de fijación a paramento vertical, llaves de corte de esfera, válvula de seguridad y latiguillos flexibles, tanto en la entrada de agua como en la salida. Totalmente montado, conexionado y probado.
Código |  | Unidad | Descripción | Cantidad | Costo unitario | Costo parcial
1 |  |  | Materiales
mt38agd020lf |  | Ud | Acumulador a gas butano y propano para el servicio de agua caliente sanitaria, de suelo, capacidad 740 l, cámara de combustión estanca, potencia 31 kW, eficiencia energética clase B, perfil de consumo XXL, con conducto y extractor de humos. | 1 | 3243890 | 3243890
mt37sve010f |  | Ud | Válvula de esfera de latón niquelado para roscar de 1 1/2". | 2 | 330.37 | 660.74
mt37svs010c |  | Ud | Válvula de seguridad, de latón, con rosca de 1/2" de diámetro, tarada a 6 bar de presión. | 1 | 52.69 | 52.69
mt38www011 |  | Ud | Material auxiliar para instalaciones de agua caliente sanitaria | 1 | 594.62 | 594.62
|  |  |  | Subtotal materiales: |  | 3245200
2 |  |  | Mano de obra
mo004 |  | h | Oficial calefaccionista. | 4.965 | 12241 | 60776.7
mo103 |  | h | Medio oficial calefaccionista. | 4.965 | 8888.07 | 44129.3
|  |  |  | Subtotal mano de obra: |  | 104906
3 |  |  | Herramientas
|  | % | Herramientas | 2 | 3350110 | 67002.2
Coste de mantenimiento decenal: $ 3.246.255,64 en los primeros 10 años. |  |  |  | Costos directos (1+2+3): |  | 3417110