## Hoja 1
ICA040 | Ud | Acumulador de agua a gas, convencional.
Acumulador a gas butano y propano para el servicio de agua caliente sanitaria, de suelo, capacidad 160 l, cámara de combustión abierta y tiro natural, baja emisión de NOx, potencia 7,3 kW, eficiencia energética clase B, perfil de consumo L, sin incluir el conducto para evacuación de los productos de la combustión. Incluso soporte y anclajes de fijación a paramento vertical, llaves de corte de esfera, válvula de seguridad y latiguillos flexibles, tanto en la entrada de agua como en la salida. Totalmente montado, conexionado y probado.
Código |  | Unidad | Descripción | Cantidad | Costo unitario | Costo parcial
1 |  |  | Materiales
mt38agd017n |  | Ud | Acumulador a gas butano y propano para el servicio de agua caliente sanitaria, de suelo, capacidad 160 l, cámara de combustión abierta y tiro natural, baja emisión de NOx, potencia 7,3 kW, eficiencia energética clase B, perfil de consumo L. | 1 | 407724 | 407724
mt37sve010c |  | Ud | Válvula de esfera de latón niquelado para roscar de 3/4". | 2 | 87.01 | 174.02
mt37svs010c |  | Ud | Válvula de seguridad, de latón, con rosca de 1/2" de diámetro, tarada a 6 bar de presión. | 1 | 52.69 | 52.69
mt38www011 |  | Ud | Material auxiliar para instalaciones de agua caliente sanitaria | 1 | 594.62 | 594.62
|  |  |  | Subtotal materiales: |  | 408546
2 |  |  | Mano de obra
mo004 |  | h | Oficial calefaccionista. | 4.621 | 12241 | 56565.8
mo103 |  | h | Medio oficial calefaccionista. | 4.621 | 8888.07 | 41071.8
|  |  |  | Subtotal mano de obra: |  | 97637.6
3 |  |  | Herramientas
|  | % | Herramientas | 2 | 506183 | 10123.7
Coste de mantenimiento decenal: $ 490.491,61 en los primeros 10 años. |  |  |  | Costos directos (1+2+3): |  | 516307