## Hoja 1
ICD020 | Ud |  | Tanque no subterráneo.
Tanque de gas oil no subterráneo de chapa de acero para instalación en interior de edificaciones, de simple pared contenido en cubeto, con una capacidad de 1500 litros, para pequeños consumos individuales.
Código |  | Unidad |  | Descripción | Cantidad | Costo unitario | Costo parcial
1 |  |  |  | Materiales
mt38dep010h |  | Ud |  | Tanque de gasoil de chapa de acero, de superficie, de simple pared contenido en cubeto, con una capacidad de 1500 litros, para pequeños consumos individuales. Tratamiento exterior: granallado SA 2 1/2 y acabado mediante imprimación de epoxi-poliamida y poliuretano blanco. Incluso tapón de drenaje y elementos de protección según normativa. | 1 | 334217 | 334217
mt38dep022a |  | Ud |  | Indicador de nivel para tanque de combustibles líquidos. | 1 | 72687.1 | 72687.1
mt38dep023a |  | Ud |  | Interruptor de nivel para tanque de combustibles líquidos. | 1 | 13635.2 | 13635.2
mt38dep024c |  | Ud |  | Conjunto de boca para la carga, valvulería y accesorios de conexión para tanque de combustibles líquidos. | 1 | 39593.4 | 39593.4
mt43tco010ca |  | m |  | Caño de cobre estirado en frío sin soldadura, diámetro D=16/18 mm y 1 mm de espesor. | 12.38 | 28.59 | 353.94
mt35aia090ad |  | m |  | Caño rígido de PVC, enchufable, curvable en caliente, de color negro, de 32 mm de diámetro nominal, para canalización fija en superficie. Resistencia a la compresión 1250 N, resistencia al impacto 2 julios, temperatura de trabajo -5°C hasta 60°C, con grado de protección IP547, propiedades eléctricas: aislante, no propagador de la llama. Incluso abrazaderas, elementos de sujeción y accesorios (curvas, manguitos, ramales a 90°, codos y curvas flexibles). | 10 | 1276.87 | 12768.7
mt38dep027a |  | Ud |  | Tapa de registro de 40x40 cm, para inspección de depósito no subterráneo de combustibles líquidos. Incluso accesorios. | 1 | 16198.3 | 16198.3
[5 empty] | Subtotal materiales: |  | 489454
2 |  |  |  | Equipo
mq07gte010c |  | h |  | Grúa autopropulsada de brazo telescópico con una capacidad de elevación de 30 t y 27 m de altura máxima de trabajo. | 2 | 19274.4 | 38548.8
[5 empty] | Subtotal equipo: |  | 38548.8
3 |  |  |  | Mano de obra
mo004 |  | h |  | Oficial calefaccionista. | 5.116 | 12241 | 62625.1
mo103 |  | h |  | Medio oficial calefaccionista. | 5.116 | 8888.07 | 45471.4
[5 empty] | Subtotal mano de obra: |  | 108096
4 |  |  |  | Herramientas
|  | % |  | Herramientas | 2 | 636099 | 12722
Coste de mantenimiento decenal: $ 90.834,95 en los primeros 10 años. |  |  |  |  | Costos directos (1+2+3+4): |  | 648821