## Hoja 1
ICD020 | Ud |  | Tanque no subterráneo.
Tanque de gas oil no subterráneo de chapa de acero, de doble pared, con una capacidad de 5000 litros, para consumos colectivos.
Código |  | Unidad |  | Descripción | Cantidad | Costo unitario | Costo parcial
1 |  |  |  | Materiales
mt38dep020h |  | Ud |  | Tanque de gasoil de chapa de acero, de superficie, de doble pared, con una capacidad de 5000 litros, para consumos colectivos. Tratamiento exterior: granallado SA 2 1/2 y acabado mediante imprimación de epoxi-poliamida y poliuretano blanco. Incluso tapón de drenaje y elementos de protección según normativa. | 1 | 1281510 | 1281510
mt38dep022a |  | Ud |  | Indicador de nivel para tanque de combustibles líquidos. | 1 | 72687.1 | 72687.1
mt38dep023a |  | Ud |  | Interruptor de nivel para tanque de combustibles líquidos. | 1 | 13635.2 | 13635.2
mt38dep024c |  | Ud |  | Conjunto de boca para la carga, valvulería y accesorios de conexión para tanque de combustibles líquidos. | 1 | 39593.4 | 39593.4
mt43tco010ca |  | m |  | Caño de cobre estirado en frío sin soldadura, diámetro D=16/18 mm y 1 mm de espesor. | 13.15 | 28.59 | 375.96
mt35aia090ad |  | m |  | Caño rígido de PVC, enchufable, curvable en caliente, de color negro, de 32 mm de diámetro nominal, para canalización fija en superficie. Resistencia a la compresión 1250 N, resistencia al impacto 2 julios, temperatura de trabajo -5°C hasta 60°C, con grado de protección IP547, propiedades eléctricas: aislante, no propagador de la llama. Incluso abrazaderas, elementos de sujeción y accesorios (curvas, manguitos, ramales a 90°, codos y curvas flexibles). | 10 | 1276.87 | 12768.7
mt38dep027a |  | Ud |  | Tapa de registro de 40x40 cm, para inspección de depósito no subterráneo de combustibles líquidos. Incluso accesorios. | 1 | 16198.3 | 16198.3
[5 empty] | Subtotal materiales: |  | 1436770
2 |  |  |  | Equipo
mq07gte010c |  | h |  | Grúa autopropulsada de brazo telescópico con una capacidad de elevación de 30 t y 27 m de altura máxima de trabajo. | 2.108 | 19274.4 | 40630.5
[5 empty] | Subtotal equipo: |  | 40630.5
3 |  |  |  | Mano de obra
mo004 |  | h |  | Oficial calefaccionista. | 6.123 | 12241 | 74951.8
mo103 |  | h |  | Medio oficial calefaccionista. | 6.123 | 8888.07 | 54421.7
[5 empty] | Subtotal mano de obra: |  | 129373
4 |  |  |  | Herramientas
|  | % |  | Herramientas | 2 | 1606770 | 32135.4
Coste de mantenimiento decenal: $ 229.446,76 en los primeros 10 años. |  |  |  |  | Costos directos (1+2+3+4): |  | 1638910