## Hoja 1
ICD120 | Ud |  | Tanque de combustible líquido, no subterráneo, de polietileno de alta densidad (PEAD/HDPE).
Tanque de gas oil, no subterráneo, colocado en el interior del edificio, de polietileno de alta densidad (PEAD/HDPE), de pared simple contenido en cubeto, con una capacidad de 3000 litros.
Código |  | Unidad |  | Descripción | Cantidad | Costo unitario | Costo parcial
1 |  |  |  | Materiales
mt38dep118d |  | Ud |  | Cubeto de recogida de derrames de chapa de acero galvanizado, con una capacidad de 3000 litros. | 1 | 1229030 | 1229030
mt38dep111c |  | Ud |  | Tanque homologado de combustible líquido, de superficie, de polietileno de alta densidad (PEAD/HDPE) con refuerzos de acero, de simple pared, de 2200x990x1565 mm, con una capacidad de 3000 litros y cuatro bocas de entrada/salida. | 1 | 1332610 | 1332610
mt38dep114a |  | Ud |  | Accesorios de carga, aspiración y ventilación para tanque de combustible líquido de polietileno de alta densidad (PEAD/HDPE). | 1 | 31224.7 | 31224.7
[5 empty] | Subtotal materiales: |  | 2592860
2 |  |  |  | Mano de obra
mo004 |  | h |  | Oficial calefaccionista. | 1.079 | 33423.5 | 36064
mo103 |  | h |  | Medio oficial calefaccionista. | 1.079 | 24268.4 | 26185.7
[5 empty] | Subtotal mano de obra: |  | 62249.6
3 |  |  |  | Herramientas
|  | % |  | Herramientas | 2 | 2655110 | 53102.3
Coste de mantenimiento decenal: $ 379.150,32 en los primeros 10 años. |  |  |  |  | Costos directos (1+2+3): |  | 2708220