## Hoja 1
ICD120 | Ud |  | Tanque de combustible líquido, no subterráneo, de polietileno de alta densidad (PEAD/HDPE).
Tanque de gas oil, no subterráneo, colocado en el exterior del edificio, de polietileno de alta densidad (PEAD/HDPE), de doble pared, con una capacidad de 1500 litros.
Código |  | Unidad |  | Descripción | Cantidad | Costo unitario | Costo parcial
1 |  |  |  | Materiales
mt38dep120c |  | Ud |  | Tanque de combustible líquido, de superficie, de polietileno de alta densidad (PEAD/HDPE) con refuerzos de acero, de doble pared, de 1770x770x1700 mm, con una capacidad de 1500 litros y cuatro bocas de entrada/salida. | 1 | 351649 | 351649
mt38dep112c |  | Ud |  | Indicador de nivel para tanque de combustible líquido de polietileno, de doble pared, con una capacidad de 1500 litros. | 1 | 6670.77 | 6670.77
mt38dep114a |  | Ud |  | Accesorios de carga, aspiración y ventilación para tanque de combustible líquido de polietileno de alta densidad (PEAD/HDPE). | 1 | 10724.2 | 10724.2
[5 empty] | Subtotal materiales: |  | 369044
2 |  |  |  | Mano de obra
mo004 |  | h |  | Oficial calefaccionista. | 0.863 | 12241 | 10564
mo103 |  | h |  | Medio oficial calefaccionista. | 0.863 | 8888.07 | 7670.4
[5 empty] | Subtotal mano de obra: |  | 18234.4
3 |  |  |  | Herramientas
|  | % |  | Herramientas | 2 | 387279 | 7745.57
Coste de mantenimiento decenal: $ 55.303,40 en los primeros 10 años. |  |  |  |  | Costos directos (1+2+3): |  | 395024