## Hoja 1
ICE023 | m |  | Cañería de distribución de agua para sistema de calefacción y refrigeración por techo radiante.
Cañería de distribución para sistema de calefacción y refrigeración por techo radiante, formada por caño de polietileno reticulado (PE-Xa) con barrera de oxígeno, de 9,9 mm de diámetro exterior y 1,1 mm de espesor, según ISO 15875-2. Totalmente montada, conexionada y probada.
Código |  | Unidad |  | Descripción | Cantidad | Costo unitario | Costo parcial
1 |  |  |  | Materiales
mt37tpu017a |  | m |  | Caño de polietileno reticulado (PE-Xa) con barrera de oxígeno, de 9,9 mm de diámetro exterior y 1,1 mm de espesor, según ISO 15875-2. | 1 | 36.47 | 36.47
[5 empty] | Subtotal materiales: |  | 36.47
2 |  |  |  | Mano de obra
mo004 |  | h |  | Oficial calefaccionista. | 0.108 | 12241 | 1322.03
mo103 |  | h |  | Medio oficial calefaccionista. | 0.108 | 8888.07 | 959.91
[5 empty] | Subtotal mano de obra: |  | 2281.94
3 |  |  |  | Herramientas
|  | % |  | Herramientas | 2 | 2318.41 | 46.37
Coste de mantenimiento decenal: $ 189,18 en los primeros 10 años. |  |  |  |  | Costos directos (1+2+3): |  | 2364.78