## Hoja 1
ICE105 | Ud | Minicentral térmica para la regulación de una instalación de piso radiante y radiadores.
Mini central térmica para la regulación de una instalación de piso radiante de 3 circuitos y 2 circuitos de radiadores, compuesta de gabinete metálico con pies regulables, soportes y puerta en color blanco con cerradura, válvula de 3 vías con cabezal termostático, bomba de circulación electrónica Magna 25-100, detentor micrométrico, válvula de retención, válvulas de corte, grupo de purgado, termómetros, colectores para circuitos de alta temperatura, termostato de seguridad electrónico, cableado eléctrico, separador de microburbujas. Totalmente montada, conexionada y probada.
Código |  | Unidad | Descripción | Cantidad | Costo unitario | Costo parcial
1 |  |  | Materiales
mt38rdz110cia |  | Ud | Mini central térmica para la regulación de una instalación de piso radiante de 3 circuitos y 2 circuitos de radiadores, compuesta de gabinete metálico con pies regulables, soportes y puerta en color blanco con cerradura, válvula de 3 vías con cabezal termostático, bomba de circulación electrónica Magna 25-100, detentor micrométrico, válvula de retención, válvulas de corte, grupo de purgado, termómetros, colectores para circuitos de alta temperatura, termostato de seguridad electrónico, cableado eléctrico, separador de microburbujas. | 1 | 946685 | 946685
|  |  |  | Subtotal materiales: |  | 946685
2 |  |  | Mano de obra
mo004 |  | h | Oficial calefaccionista. | 0.756 | 12241 | 9254.22
mo103 |  | h | Medio oficial calefaccionista. | 0.756 | 8888.07 | 6719.38
|  |  |  | Subtotal mano de obra: |  | 15973.6
3 |  |  | Herramientas
|  | % | Herramientas | 2 | 962659 | 19253.2
Coste de mantenimiento decenal: $ 49.095,61 en los primeros 10 años. |  |  |  | Costos directos (1+2+3): |  | 981912