## Hoja 1
ICG031 | Ud | Caldera a gas, doméstica, convencional, mural, para calefacción.
Caldera mural a gas N, sólo calefacción, cámara de combustión estanca, potencia modulante de 9 a 30 kW, dimensiones 850x440x370 mm, encendido electrónico y seguridad por ionización, sin llama piloto, panel de mandos con display digital, vaso de expansión, kit estándar de evacuación de humos y plantilla de montaje. Totalmente montada, conexionada y probada.
Código |  | Unidad | Descripción | Cantidad | Costo unitario | Costo parcial
1 |  |  | Materiales
mt38cmj016a |  | Ud | Caldera mural a gas N, sólo calefacción, cámara de combustión estanca, potencia modulante de 9 a 30 kW, dimensiones 850x440x370 mm, encendido electrónico y seguridad por ionización, sin llama piloto, panel de mandos con display digital, vaso de expansión, kit estándar de evacuación de humos y plantilla de montaje. | 1 | 1922590 | 1922590
mt38www010 |  | Ud | Material auxiliar para instalaciones de calefacción. | 1 | 2005.93 | 2005.93
|  |  |  | Subtotal materiales: |  | 1924590
2 |  |  | Mano de obra
mo004 |  | h | Oficial calefaccionista. | 3.238 | 34893.3 | 112985
mo103 |  | h | Medio oficial calefaccionista. | 3.238 | 25332.7 | 82027.1
|  |  |  | Subtotal mano de obra: |  | 195012
3 |  |  | Herramientas
|  | % | Herramientas | 2 | 2119610 | 42392.1
Coste de mantenimiento decenal: $ 2.053.897,85 en los primeros 10 años. |  |  |  | Costos directos (1+2+3): |  | 2162000