## Hoja 1
ICG238 | Ud | Caldera a gas, colectiva, de condensación, mural.
Caldera mural, de condensación, con intercambiador de caños de aluminio aleteados y quemador modulante de gas natural, para calefacción, potencia útil modulante de 10,4 a 45 kW, peso 48 kg, dimensiones 695x520x465 mm, con válvula de 3 vías para la producción de agua caliente sanitaria mediante interacumulador. Totalmente montada, conexionada y probada.
Código |  | Unidad | Descripción | Cantidad | Costo unitario | Costo parcial
1 |  |  | Materiales
mt38cbu070aa |  | Ud | Caldera mural, de condensación, con intercambiador de caños de aluminio aleteados y quemador modulante de gas natural, para calefacción, potencia útil modulante de 10,4 a 45 kW, peso 48 kg, dimensiones 695x520x465 mm, con válvula de 3 vías para la producción de agua caliente sanitaria mediante interacumulador. | 1 | 1479370 | 1479370
mt38www010 |  | Ud | Material auxiliar para instalaciones de calefacción. | 1 | 688.94 | 688.94
|  |  |  | Subtotal materiales: |  | 1480060
2 |  |  | Mano de obra
mo004 |  | h | Oficial calefaccionista. | 4.366 | 12241 | 53444.3
mo103 |  | h | Medio oficial calefaccionista. | 4.366 | 8888.07 | 38805.3
|  |  |  | Subtotal mano de obra: |  | 92249.6
3 |  |  | Herramientas
|  | % | Herramientas | 2 | 1572310 | 31446.2
Coste de mantenimiento decenal: $ 1.523.569,06 en los primeros 10 años. |  |  |  | Costos directos (1+2+3): |  | 1603760