## Hoja 1
ICH020 | Ud | Hogar.
Hogar abierto a leña, potencia 9 kW, color gris satinado.
Código |  | Unidad | Descripción | Cantidad | Costo unitario | Costo parcial
1 |  |  | Materiales
mt38chf020b |  | Ud | Hogar abierto a leña, de carga frontal, potencia 9 kW (7.717 kcal/h), color gris satinado, de fundición, con cajón recoge cenizas y sistema de regulación de salida de humos. | 1 | 289067 | 289067
mt38www010 |  | Ud | Material auxiliar para instalaciones de calefacción. | 1 | 688.94 | 688.94
|  |  |  | Subtotal materiales: |  | 289756
2 |  |  | Mano de obra
mo004 |  | h | Oficial calefaccionista. | 0.54 | 12241 | 6610.16
mo103 |  | h | Medio oficial calefaccionista. | 0.54 | 8888.07 | 4799.56
|  |  |  | Subtotal mano de obra: |  | 11409.7
3 |  |  | Herramientas
|  | % | Herramientas | 2 | 301166 | 6023.31
Coste de mantenimiento decenal: $ 52.222,13 en los primeros 10 años. |  |  |  | Costos directos (1+2+3): |  | 307189