## Hoja 1
ICM050 | Ud |  | Emisor eléctrico para sistema de calefacción por techo radiante, con cielorraso continuo.
Panel radiante eléctrico con aislamiento de fibra de vidrio de 12 mm de espesor, para sistema de calefacción por techo radiante, con cielorraso continuo, potencia 44 W (135 W/m²), dimensiones 540x585 mm, con generación de radiación infrarroja por film radiante y alimentación monofásica a 230 V.
Código |  | Unidad |  | Descripción | Cantidad | Costo unitario | Costo parcial
1 |  |  |  | Materiales
mt38ilo100ca |  | Ud |  | Panel radiante eléctrico con aislamiento de fibra de vidrio de 12 mm de espesor, para sistema de calefacción por techo radiante, con cielorraso continuo, potencia 44 W (135 W/m²), dimensiones 540x585 mm, con generación de radiación infrarroja por film radiante y alimentación monofásica a 230 V. | 1 | 18592.1 | 18592.1
[5 empty] | Subtotal materiales: |  | 18592.1
2 |  |  |  | Mano de obra
mo004 |  | h |  | Oficial calefaccionista. | 0.056 | 12241 | 685.5
mo103 |  | h |  | Medio oficial calefaccionista. | 0.028 | 8888.07 | 248.87
[5 empty] | Subtotal mano de obra: |  | 934.37
3 |  |  |  | Herramientas
|  | % |  | Herramientas | 2 | 19526.5 | 390.53
Coste de mantenimiento decenal: $ 7.070,54 en los primeros 10 años. |  |  |  |  | Costos directos (1+2+3): |  | 19917