## Hoja 1
ICR018 | m | Conducto oblongo.
Conducto oblongo de pared simple helicoidal de acero galvanizado, de 880x215 mm y 0,8 mm de espesor, con refuerzos, suministrado en tramos de 3 m, para instalaciones de ventilación y climatización. Incluso accesorios de montaje y elementos de fijación.
Código |  |  | Unidad | Descripción | Cantidad | Costo unitario | Costo parcial
1 |  |  |  | Materiales
mt42coa100mb |  |  | m | Conducto oblongo de pared simple helicoidal de acero galvanizado, de 880x215 mm y 0,8 mm de espesor, con refuerzos, suministrado en tramos de 3 m, para instalaciones de ventilación y climatización. | 1.05 | 39626.8 | 41608.2
mt42coa190m |  |  | Ud | Repercusión, por m, de material auxiliar para fijación de conductos oblongos de aire de 880x215 mm en instalaciones de ventilación y climatización. | 1 | 4902.29 | 4902.29
[5 empty] | Subtotal materiales: |  | 46510.5
2 |  |  |  | Mano de obra
mo013 |  |  | h | Oficial colocador de conductos de chapa metálica. | 0.054 | 12241 | 661.02
mo084 |  |  | h | Medio oficial colocador de conductos de chapa metálica. | 0.054 | 8905.02 | 480.87
[5 empty] | Subtotal mano de obra: |  | 1141.89
3 |  |  |  | Herramientas
|  |  | % | Herramientas | 2 | 47652.4 | 953.05
Coste de mantenimiento decenal: $ 8.262,92 en los primeros 10 años. |  |  |  |  | Costos directos (1+2+3): |  | 48605.4