## Hoja 1
ICS011 | m | Cañería de distribución de agua, para climatización.
Cañería de distribución de agua fría y caliente de climatización formada por caño de polietileno reticulado (PE-Xa), con barrera de oxígeno (EVOH), de 16 mm de diámetro exterior y 2 mm de espesor, PN=6 atm, suministrado en rollos, colocado superficialmente en el interior del edificio, con aislamiento mediante coquilla flexible de espuma elastomérica. Incluso material auxiliar para montaje y sujeción a la obra, accesorios y piezas especiales.
Código |  | Unidad | Descripción | Cantidad | Costo unitario | Costo parcial
1 |  |  | Materiales
mt37tpu413a |  | Ud | Material auxiliar para montaje y sujeción a la obra de las cañerías de polietileno reticulado (PE-Xa) con barrera de oxígeno (EVOH), de 16 mm de diámetro exterior. | 1 | 1.8 | 1.8
mt37tpu013ae |  | m | Caño de polietileno reticulado (PE-Xa), con barrera de oxígeno (EVOH), de 16 mm de diámetro exterior y 2 mm de espesor, PN=6 atm, suministrado en rollos, según ISO 15875-2, con el precio incrementado el 20% en concepto de accesorios y piezas especiales. | 1 | 43.06 | 43.06
mt17coe055ci |  | m | Coquilla de espuma elastomérica, con un elevado factor de resistencia a la difusión del vapor de agua, de 19 mm de diámetro interior y 25 mm de espesor, a base de caucho sintético flexible, de estructura celular cerrada. | 1 | 3924.48 | 3924.48
mt17coe110 |  | l | Adhesivo para coquilla elastomérica. | 0.025 | 7795.98 | 194.9
|  |  |  | Subtotal materiales: |  | 4164.24
2 |  |  | Mano de obra
mo004 |  | h | Oficial calefaccionista. | 0.119 | 12241 | 1456.68
mo103 |  | h | Medio oficial calefaccionista. | 0.119 | 8888.07 | 1057.68
|  |  |  | Subtotal mano de obra: |  | 2514.36
3 |  |  | Herramientas
|  | % | Herramientas | 2 | 6678.6 | 133.57
Coste de mantenimiento decenal: $ 544,97 en los primeros 10 años. |  |  |  | Costos directos (1+2+3): |  | 6812.17