## Hoja 1
ICS080 | Ud | Purgador de aire.
Purgador automático de aire con boya y rosca de 1/8" de diámetro, cuerpo y tapa de latón, para una presión máxima de trabajo de 10 bar y una temperatura máxima de 115°C. Incluso elementos de montaje y accesorios necesarios para su correcto funcionamiento.
Código |  | Unidad | Descripción | Cantidad | Costo unitario | Costo parcial
1 |  |  | Materiales
mt37sgl020a |  | Ud | Purgador automático de aire con boya y rosca de 1/8" de diámetro, cuerpo y tapa de latón, para una presión máxima de trabajo de 10 bar y una temperatura máxima de 115°C. | 1 | 290.47 | 290.47
mt38www012 |  | Ud | Material auxiliar para instalaciones de calefacción y agua caliente sanitaria | 0.05 | 2507.41 | 125.37
|  |  |  | Subtotal materiales: |  | 415.84
2 |  |  | Mano de obra
mo004 |  | h | Oficial calefaccionista. | 0.108 | 33423.5 | 3609.74
mo103 |  | h | Medio oficial calefaccionista. | 0.108 | 24268.4 | 2620.99
|  |  |  | Subtotal mano de obra: |  | 6230.73
3 |  |  | Herramientas
|  | % | Herramientas | 2 | 6646.57 | 132.93
Coste de mantenimiento decenal: $ 1.898,26 en los primeros 10 años. |  |  |  | Costos directos (1+2+3): |  | 6779.5