## Hoja 1
ICS130 | Ud | Separador de sólidos en suspensión.
Separador de sólidos en suspensión, conexiones de 3/4" de diámetro hembra, con válvula de descarga de sólidos. Incluso elementos de montaje y accesorios necesarios para su correcto funcionamiento.
Código |  | Unidad | Descripción | Cantidad | Costo unitario | Costo parcial
1 |  |  | Materiales
mt38alb900a |  | Ud | Separador de sólidos en suspensión, conexiones de 3/4" de diámetro hembra, con válvula de descarga de sólidos. | 1 | 93673.8 | 93673.8
mt38www012 |  | Ud | Material auxiliar para instalaciones de calefacción y agua caliente sanitaria | 0.1 | 2507.41 | 250.74
|  |  |  | Subtotal materiales: |  | 93924.5
2 |  |  | Mano de obra
mo004 |  | h | Oficial calefaccionista. | 0.108 | 33423.5 | 3609.74
mo103 |  | h | Medio oficial calefaccionista. | 0.108 | 24268.4 | 2620.99
|  |  |  | Subtotal mano de obra: |  | 6230.73
3 |  |  | Herramientas
|  | % | Herramientas | 2 | 100155 | 2003.11
Coste de mantenimiento decenal: $ 28.604,34 en los primeros 10 años. |  |  |  | Costos directos (1+2+3): |  | 102158