## Hoja 1
ICU010 | Ud | Sonda geotérmica vertical.
Sonda geotérmica simple, para instalación vertical, de 50 m de longitud y 96 mm de diámetro, formada por caño de polietileno de alta densidad (PE 100) de 32 mm de diámetro y 2,9 mm de espesor, SDR11, con caño de inyección, distanciadores para caños y mortero preparado de bentonita y cemento.
Código |  | Unidad | Descripción | Cantidad | Costo unitario | Costo parcial
1 |  |  | Materiales
mt37sge025aa |  | Ud | Sonda geotérmica para instalación vertical, de 50 m de longitud y 96 mm de diámetro, formada por un caño de polietileno de alta densidad (PE 100) de 32 mm de diámetro y 2,9 mm de espesor, SDR11, y un pie con forma de V, al que se sueldan los caños, peso de la sonda 123,75 kg, temperatura de trabajo entre -20°C y 30°C, suministrada en rollos. | 1 | 4621.91 | 4621.91
mt37sge030a |  | m | Caño de inyección, de polietileno de alta densidad (PEAD/HDPE), de 25 mm de diámetro exterior y 2,3 mm de espesor, para relleno de sonda geotérmica vertical. | 52 | 22.48 | 1168.96
mt37sge060a |  | Ud | Distanciador para caños, 2x32 mm, con orificio central de 45 mm de diámetro para guiado del caño de inyección, para sonda geotérmica vertical. | 7 | 79.75 | 558.25
mt08var100a |  | kg | Mortero preparado de bentonita y cemento, de conductividad térmica mínima 2,35 W/(mK), baja permeabilidad al agua, resistente a heladas, densidad 1800 kg/m³, resistencia mecánica a compresión 10 N/mm², para inyección y relleno de sonda geotérmica vertical. | 900 | 17.65 | 15885
|  |  |  | Subtotal materiales: |  | 22234.1
2 |  |  | Mano de obra
mo004 |  | h | Oficial calefaccionista. | 1.349 | 33423.5 | 45088.3
mo103 |  | h | Medio oficial calefaccionista. | 1.349 | 24268.4 | 32738.1
|  |  |  | Subtotal mano de obra: |  | 77826.5
3 |  |  | Herramientas
|  | % | Herramientas | 2 | 100061 | 2001.21
Coste de mantenimiento decenal: $ 7.144,33 en los primeros 10 años. |  |  |  | Costos directos (1+2+3): |  | 102062