## Hoja 1
IDB020 | Ud |  | Barrera infrarroja para exterior.
Barrera de infrarrojos para exterior, formada por emisor y receptor, con alcance máximo de 120 m, con tecnología óptica, 2 haces, elevado nivel de sensibilidad, regulación del tiempo de interrupción del haz, alineamiento óptico sencillo y protección antidesmontaje.
Código |  | Unidad |  | Descripción | Cantidad | Costo unitario | Costo parcial
1 |  |  |  | Materiales
mt41ing020b |  | Ud |  | Barrera de infrarrojos para exterior, formada por emisor y receptor, con alcance máximo de 120 m, con tecnología óptica, 2 haces, elevado nivel de sensibilidad, regulación del tiempo de interrupción del haz, alineamiento óptico sencillo y protección antidesmontaje. | 1 | 83136 | 83136
[5 empty] | Subtotal materiales: |  | 83136
2 |  |  |  | Mano de obra
mo006 |  | h |  | Oficial instalador de redes y equipos de detección y seguridad. | 0.27 | 12241 | 3305.08
mo105 |  | h |  | Medio oficial instalador de redes y equipos de detección y seguridad. | 0.27 | 8888.07 | 2399.78
[5 empty] | Subtotal mano de obra: |  | 5704.86
3 |  |  |  | Herramientas
|  | % |  | Herramientas | 2 | 88840.9 | 1776.82
Coste de mantenimiento decenal: $ 31.716,19 en los primeros 10 años. |  |  |  |  | Costos directos (1+2+3): |  | 90617.7