## Hoja 1
IDM040 | Ud |  | Comunicador telefónico por línea fija a teléfono particular.
Comunicador telefónico por línea fija a teléfono particular, con envío de mensaje de alarma vocal, de 249x185x68 mm, con teclado y pantalla LCD, dos entradas de alarma y dos salidas, micrófono y altavoz para grabación de mensaje vocal, cinco led de visualización del estado del sistema, memoria no volátil en ausencia de alimentación, protección antiapertura y espacio para batería de 12 V y 2,2 Ah. Incluso elementos de fijación.
Código |  | Unidad |  | Descripción | Cantidad | Costo unitario | Costo parcial
1 |  |  |  | Materiales
mt41ing190a |  | Ud |  | Comunicador telefónico por línea fija a teléfono particular, con envío de mensaje de alarma vocal, de 249x185x68 mm, con teclado y pantalla LCD, dos entradas de alarma y dos salidas, micrófono y altavoz para grabación de mensaje vocal, cinco led de visualización del estado del sistema, memoria no volátil en ausencia de alimentación, protección antiapertura y espacio para batería de 12 V y 2,2 Ah. Incluso elementos de fijación. | 1 | 115627 | 115627
[5 empty] | Subtotal materiales: |  | 115627
2 |  |  |  | Mano de obra
mo006 |  | h |  | Oficial instalador de redes y equipos de detección y seguridad. | 0.27 | 12241 | 3305.08
mo105 |  | h |  | Medio oficial instalador de redes y equipos de detección y seguridad. | 0.27 | 8888.07 | 2399.78
[5 empty] | Subtotal mano de obra: |  | 5704.86
3 |  |  |  | Herramientas
|  | % |  | Herramientas | 2 | 121332 | 2426.63
Coste de mantenimiento decenal: $ 49.503,26 en los primeros 10 años. |  |  |  |  | Costos directos (1+2+3): |  | 123758