## Hoja 1
IDR020 | Ud |  | Mando a distancia, vía radio.
Mando a distancia con comunicación vía radio, con cuatro botones, led indicador de batería baja y batería de litio de 3 V.
Código |  | Unidad |  | Descripción | Cantidad | Costo unitario | Costo parcial
1 |  |  |  | Materiales
mt41ing220a |  | Ud |  | Mando a distancia con comunicación vía radio, con cuatro botones, led indicador de batería baja y batería de litio de 3 V. | 1 | 20684.6 | 20684.6
[5 empty] | Subtotal materiales: |  | 20684.6
2 |  |  |  | Mano de obra
mo006 |  | h |  | Oficial instalador de redes y equipos de detección y seguridad. | 0.054 | 12241 | 661.02
mo105 |  | h |  | Medio oficial instalador de redes y equipos de detección y seguridad. | 0.054 | 8888.07 | 479.96
[5 empty] | Subtotal mano de obra: |  | 1140.98
3 |  |  |  | Herramientas
|  | % |  | Herramientas | 2 | 21825.5 | 436.51
Coste de mantenimiento decenal: $ 16.896,90 en los primeros 10 años. |  |  |  |  | Costos directos (1+2+3): |  | 22262