## Hoja 1
IDR041 | Ud |  | Detector de cortina, vía radio.
Detector de cortina con comunicación vía radio unidireccional, cobertura de 9 m, gran inmunidad a la interferencia por radiofrecuencia. Incluso elementos de fijación.
Código |  | Unidad |  | Descripción | Cantidad | Costo unitario | Costo parcial
1 |  |  |  | Materiales
mt41ing241a |  | Ud |  | Detector de cortina con comunicación vía radio unidireccional, cobertura de 9 m, gran inmunidad a la interferencia por radiofrecuencia, para instalar en techo o pared. Incluso elementos de fijación. | 1 | 34378.9 | 34378.9
[5 empty] | Subtotal materiales: |  | 34378.9
2 |  |  |  | Mano de obra
mo006 |  | h |  | Oficial instalador de redes y equipos de detección y seguridad. | 0.216 | 12241 | 2644.06
mo105 |  | h |  | Medio oficial instalador de redes y equipos de detección y seguridad. | 0.216 | 8888.07 | 1919.82
[5 empty] | Subtotal mano de obra: |  | 4563.88
3 |  |  |  | Herramientas
|  | % |  | Herramientas | 2 | 38942.8 | 778.86
Coste de mantenimiento decenal: $ 11.519,28 en los primeros 10 años. |  |  |  |  | Costos directos (1+2+3): |  | 39721.7