## Hoja 1
IEA010 | Ud |  | Sistema de alimentación ininterrumpida (SAI).
Sistema de alimentación ininterrumpida Off-Line, de 0,4 kVA de potencia, para alimentación monofásica, compuesto por rectificador de corriente y cargador de batería, batería, inversor estático electrónico, supervisor de red y conmutador. Incluso accesorios necesarios para su correcta instalación.
Código |  | Unidad |  | Descripción | Cantidad | Costo unitario | Costo parcial
1 |  |  |  | Materiales
mt35sai010aa |  | Ud |  | Sistema de alimentación ininterrumpida Off-Line, de 0,4 kVA de potencia, para alimentación monofásica, compuesto por rectificador de corriente y cargador de batería, batería, inversor estático electrónico, supervisor de red y conmutador. | 1 | 318501 | 318501
[5 empty] | Subtotal materiales: |  | 318501
2 |  |  |  | Mano de obra
mo003 |  | h |  | Oficial electricista. | 1.079 | 33423.5 | 36063.96
mo102 |  | h |  | Medio oficial electricista. | 1.079 | 24268.4 | 26185.6
[5 empty] | Subtotal mano de obra: |  | 62249.56
3 |  |  |  | Herramientas
|  | % |  | Herramientas | 2 | 380750.56 | 7615.01
Coste de mantenimiento decenal: $ 252.437,69 en los primeros 10 años. |  |  |  |  | Costos directos (1+2+3): |  | 388365.57