## Hoja 1
IEC020 | Ud | Caja general de protección.
Caja general de protección, equipada con bornes de conexión, bases unipolares cerradas previstas para colocar fusibles de intensidad máxima 100 A, esquema 9.
Código |  | Unidad | Descripción | Cantidad | Costo unitario | Costo parcial
1 |  |  | Materiales
mt35cgp020dt |  | Ud | Caja general de protección, equipada con bornes de conexión, bases unipolares cerradas previstas para colocar fusibles de intensidad máxima 100 A, esquema 9, para protección de la línea general de alimentación, formada por una envolvente aislante, precintable y autoventilada, con grados de protección IP43 e IK08. | 1 | 36390.7 | 36390.7
mt35amc820all |  | Ud | Fusible de cuchillas, tipo gG, intensidad nominal 100 A, poder de corte 120 kA, tamaño T00. | 3 | 2398.98 | 7196.94
mt35cgp040h |  | m | Caño de PVC liso, serie B, de 160 mm de diámetro exterior y 3,2 mm de espesor. | 3 | 2230.84 | 6692.52
mt35cgp040f |  | m | Caño de PVC liso, serie B, de 110 mm de diámetro exterior y 3,2 mm de espesor. | 3 | 1529.6 | 4588.8
mt26cgp010 |  | Ud | Marco y puerta metálica con cerradura o candado, con grado de protección IK10, protegidos de la corrosión y normalizados por la empresa suministradora, para caja general de protección. | 1 | 1352.69 | 1352.69
mt35www010 |  | Ud | Material auxiliar para instalaciones eléctricas. | 1 | 606.93 | 606.93
|  |  |  | Subtotal materiales: |  | 56828.6
2 |  |  | Mano de obra
mo020 |  | h | Oficial albañil. | 0.324 | 11912.7 | 3859.7
mo113 |  | h | Ayudante de albañil. | 0.324 | 8579.62 | 2779.8
mo003 |  | h | Oficial electricista. | 0.54 | 12241 | 6610.16
mo102 |  | h | Medio oficial electricista. | 0.54 | 8888.07 | 4799.56
|  |  |  | Subtotal mano de obra: |  | 18049.2
3 |  |  | Herramientas
|  | % | Herramientas | 2 | 74877.8 | 1497.56
Coste de mantenimiento decenal: $ 3.818,77 en los primeros 10 años. |  |  |  | Costos directos (1+2+3): |  | 76375.4