## Hoja 1
IEG010 | Ud | Centralización de medidores.
Centralización de medidores en cuarto de medidores formada por: módulo de interruptor general de maniobra de 160 A; 1 módulo de embarrado general; 1 módulo de fusibles de seguridad; 1 módulo de medidores monofásicos; 1 módulo de medidores trifásicos; módulo de servicios generales con seccionamiento; módulo de reloj conmutador para cambio de tarifa y 1 módulo de embarrado de protección, bornes de salida y conexión a tierra.
Código |  | Unidad | Descripción | Cantidad | Costo unitario | Costo parcial
1 |  |  | Materiales
mt35con050a |  | Ud | Módulo de interruptor general de maniobra de 160 A (III+N), homologado por la empresa suministradora. Incluso cableado y accesorios para formar parte de la centralización de medidores. | 1 | 161465 | 161465
mt35con080 |  | Ud | Módulo de embarrado general, homologado por la empresa suministradora. Incluso pletinas de cobre, cortacircuitos, cableado y accesorios para formar parte de la centralización de medidores. | 1 | 126588 | 126588
mt35con070 |  | Ud | Módulo de fusibles de seguridad, homologado por la empresa suministradora. Incluso fusibles, cableado y accesorios para formar parte de la centralización de medidores. | 1 | 84320.7 | 84320.7
mt35con040b |  | Ud | Módulo de servicios generales con módulo de fraccionamiento y seccionamiento, homologado por la empresa suministradora. Incluso cableado y accesorios para formar parte de la centralización de medidores. | 1 | 128451 | 128451
mt35con010a |  | Ud | Módulo para ubicación de tres medidores monofásicos, homologado por la empresa suministradora. Incluso cableado y accesorios para formar parte de la centralización de medidores. | 1 | 73192.6 | 73192.6
mt35con010b |  | Ud | Módulo para ubicación de tres medidores trifásicos, homologado por la empresa suministradora. Incluso cableado y accesorios para formar parte de la centralización de medidores. | 1 | 89705.6 | 89705.6
mt35con020 |  | Ud | Módulo de reloj conmutador para doble tarifa, homologado por la empresa suministradora. Incluso cableado y accesorios para formar parte de la centralización de medidores. | 1 | 71043.3 | 71043.3
mt35con060 |  | Ud | Módulo de bornes de salida y puesta a tierra, homologado por la empresa suministradora. Incluso carril, bornes, cableado y accesorios para formar parte de la centralización de medidores. | 1 | 96881.6 | 96881.6
mt35www010 |  | Ud | Material auxiliar para instalaciones eléctricas. | 1 | 1767.13 | 1767.13
|  |  |  | Subtotal materiales: |  | 833414.93
2 |  |  | Mano de obra
mo003 |  | h | Oficial electricista. | 3.4 | 33423.5 | 113639.9
mo102 |  | h | Medio oficial electricista. | 3.4 | 24268.4 | 82512.56
|  |  |  | Subtotal mano de obra: |  | 196152.46
3 |  |  | Herramientas
|  | % | Herramientas | 2 | 1029567.39 | 20591.35
Coste de mantenimiento decenal: $ 36.755,60 en los primeros 10 años. |  |  |  | Costos directos (1+2+3): |  | 1050158.74