## Hoja 1
IEI040 | Ud | Red de distribución interior para local u oficina.
Cuadro general de mando y protección para local de 100 m².
Código |  |  | Unidad | Descripción | Cantidad | Costo unitario | Costo parcial
1 |  |  |  | Materiales
mt35cgm040g |  |  | Ud | Caja empotrable con puerta opaca, para alojamiento del interruptor de control de potencia (ICP) en compartimento independiente y precintable y de los interruptores de protección de la instalación, 1 fila de 4 módulos (ICP) + 1 fila de 18 módulos. Fabricada en ABS autoextinguible, con grado de protección IP40, doble aislamiento (clase II), color blanco RAL 9010. | 1 | 10157.7 | 10157.7
mt35cgm021abbal |  |  | Ud | Interruptor general automático (IGA), de 2 módulos, bipolar (2P), con 6 kA de poder de corte, de 40 A de intensidad nominal, curva C, incluso accesorios de montaje. | 1 | 17252.9 | 17252.9
mt35cgm029ah |  |  | Ud | Interruptor diferencial instantáneo, 2P/40A/300mA, de 2 módulos, incluso accesorios de montaje. | 1 | 37429 | 37429
mt35cgm029ab |  |  | Ud | Interruptor diferencial instantáneo, 2P/40A/30mA, de 2 módulos, incluso accesorios de montaje. | 2 | 38437.8 | 76875.7
mt35cgm021bbbab |  |  | Ud | Interruptor automático magnetotérmico, de 2 módulos, bipolar (2P), con 6 kA de poder de corte, de 10 A de intensidad nominal, curva C, incluso accesorios de montaje. | 2 | 5098.87 | 10197.7
mt35cgm021bbbad |  |  | Ud | Interruptor automático magnetotérmico, de 2 módulos, bipolar (2P), con 6 kA de poder de corte, de 16 A de intensidad nominal, curva C, incluso accesorios de montaje. | 2 | 5190.44 | 10380.9
mt35cgm021bbbah |  |  | Ud | Interruptor automático magnetotérmico, de 2 módulos, bipolar (2P), con 6 kA de poder de corte, de 25 A de intensidad nominal, curva C, incluso accesorios de montaje. | 1 | 5773.16 | 5773.16
mt35www010 |  |  | Ud | Material auxiliar para instalaciones eléctricas. | 3 | 606.93 | 1820.79
[5 empty] | Subtotal materiales: |  | 169888
2 |  |  |  | Mano de obra
mo003 |  |  | h | Oficial electricista. | 2.536 | 12241 | 31043.3
mo102 |  |  | h | Medio oficial electricista. | 2.029 | 8888.07 | 18033.9
[5 empty] | Subtotal mano de obra: |  | 49077.1
3 |  |  |  | Herramientas
|  |  | % | Herramientas | 2 | 218965 | 4379.3
Coste de mantenimiento decenal: $ 11.167,22 en los primeros 10 años. |  |  |  |  | Costos directos (1+2+3): |  | 223344