## Hoja 1
IEM120 | Ud |  | Detector de presencia, empotrado.
Detector de presencia, gama básica formado por mecanismo de conmutación para automatización del sistema de alumbrado y detector de presencia de material termoplástico color blanco acabado brillante. Instalación empotrada. El precio no incluye la caja para mecanismo empotrado ni el marco embellecedor.
Código |  | Unidad |  | Descripción | Cantidad | Costo unitario | Costo parcial
1 |  |  |  | Materiales
mt34gir090a |  | Ud |  | Mecanismo de conmutación para automatización del sistema de alumbrado, tensión de alimentación 230 V, para empotrar. | 1 | 100630 | 100630
mt34gir091ab |  | Ud |  | Detector de presencia de material termoplástico color blanco acabado brillante, regulable en sensibilidad lumínica, ángulo de detección de 180° con alcance frontal de 32 m y lateral de 19 m, y altura máxima de instalación 1,1 m. | 1 | 82864.6 | 82864.6
[5 empty] | Subtotal materiales: |  | 183494
2 |  |  |  | Mano de obra
mo003 |  | h |  | Oficial electricista. | 0.162 | 33423.5 | 5414.61
[5 empty] | Subtotal mano de obra: |  | 5414.61
3 |  |  |  | Herramientas
|  | % |  | Herramientas | 2 | 188909 | 3778.18
Coste de mantenimiento decenal: $ 9.634,35 en los primeros 10 años. |  |  |  |  | Costos directos (1+2+3): |  | 192687