## Hoja 1
IEM060 | Ud |  | Base de toma de corriente empotrada.
Base de toma de corriente con contacto de tierra (2P+T), tipo Schuko, gama básica, intensidad asignada 16 A, tensión asignada 250 V, con tapa, de color blanco y marco embellecedor para 1 elemento, de color blanco. Instalación empotrada. El precio no incluye la caja para mecanismo empotrado.
Código |  | Unidad |  | Descripción | Cantidad | Costo unitario | Costo parcial
1 |  |  |  | Materiales
mt33gbg510a |  | Ud |  | Base de toma de corriente con contacto de tierra (2P+T), tipo Schuko, para empotrar, gama básica, intensidad asignada 16 A, tensión asignada 250 V. | 1 | 3254.5 | 3254.5
mt33gbg515a |  | Ud |  | Tapa para base de toma de corriente con contacto de tierra (2P+T), tipo Schuko, gama básica, de color blanco. | 1 | 2374.28 | 2374.28
mt33gbg950a |  | Ud |  | Marco embellecedor para 1 elemento, gama básica, de color blanco. | 1 | 2316.37 | 2316.37
[5 empty] | Subtotal materiales: |  | 7945.15
2 |  |  |  | Mano de obra
mo003 |  | h |  | Oficial electricista. | 0.205 | 33423.5 | 6851.82
[5 empty] | Subtotal mano de obra: |  | 6851.82
3 |  |  |  | Herramientas
|  | % |  | Herramientas | 2 | 14797 | 295.94
Coste de mantenimiento decenal: $ 754,65 en los primeros 10 años. |  |  |  |  | Costos directos (1+2+3): |  | 15092.9