## Hoja 1
IEP021 | Ud | Toma de tierra con pica.
Toma de tierra con dos picas de acero cobreado de 1,5 m de longitud cada una.
Código |  | Unidad | Descripción | Cantidad | Costo unitario | Costo parcial
1 |  |  | Materiales
mt35tte010a |  | Ud | Electrodo para red de toma de tierra cobreado con 300 µm, fabricado en acero, de 14 mm de diámetro y 1,5 m de longitud. | 2 | 19104.1 | 38208.2
mt35ttc010b |  | m | Conductor de cobre desnudo, de 35 mm². | 2.5 | 3355.16 | 8387.9
mt35tta040 |  | Ud | Grapa abarcón para conexión de pica. | 2 | 1194 | 2388
mt35tta010 |  | Ud | Cámara de inspección de polipropileno para toma de tierra, de 300x300 mm, con tapa de registro. | 1 | 88356.4 | 88356.4
mt35tta030 |  | Ud | Puente para comprobación de puesta a tierra de la instalación eléctrica. | 1 | 54924.3 | 54924.3
mt35tta060 |  | Ud | Saco de 5 kg de sales minerales para la mejora de la conductividad de puestas a tierra. | 0.666 | 4179.02 | 2783.23
mt35www020 |  | Ud | Material auxiliar para instalaciones de toma de tierra. | 1 | 1373.11 | 1373.11
|  |  |  | Subtotal materiales: |  | 196421
2 |  |  | Mano de obra
mo003 |  | h | Oficial electricista. | 0.27 | 34893.3 | 9421.2
mo102 |  | h | Medio oficial electricista. | 0.27 | 25332.7 | 6839.82
mo113 |  | h | Ayudante de albañil. | 0.021 | 24452.1 | 513.49
|  |  |  | Subtotal mano de obra: |  | 16774.5
3 |  |  | Herramientas
|  | % | Herramientas | 2 | 213196 | 4263.91
Coste de mantenimiento decenal: $ 4.349,19 en los primeros 10 años. |  |  |  | Costos directos (1+2+3): |  | 217460