## Hoja 1
IEQ010 | Ud |  | Condensador.
Condensador para 4 kVAr de potencia reactiva, alimentación trifásica a 400 V de tensión y 50 Hz de frecuencia, con gabinete metálico con grado de protección IP21, de 254x141x503 mm e interruptor automático magnetotérmico tripolar (3P) con 6 kA de poder de corte. Incluso accesorios necesarios para su correcta instalación.
Código |  | Unidad |  | Descripción | Cantidad | Costo unitario | Costo parcial
1 |  |  |  | Materiales
mt35pci010bb |  | Ud |  | Condensador para 4 kVAr de potencia reactiva, alimentación trifásica a 400 V de tensión y 50 Hz de frecuencia, con gabinete metálico con grado de protección IP21, de 254x141x503 mm e interruptor automático magnetotérmico tripolar (3P) con 6 kA de poder de corte, para montaje mural. | 1 | 314970 | 314970
[5 empty] | Subtotal materiales: |  | 314970
2 |  |  |  | Mano de obra
mo003 |  | h |  | Oficial electricista. | 1.079 | 12241 | 13208.1
mo102 |  | h |  | Medio oficial electricista. | 1.079 | 8888.07 | 9590.23
[5 empty] | Subtotal mano de obra: |  | 22798.3
3 |  |  |  | Herramientas
|  | % |  | Herramientas | 2 | 337768 | 6755.37
Coste de mantenimiento decenal: $ 27.561,90 en los primeros 10 años. |  |  |  |  | Costos directos (1+2+3): |  | 344524