## Hoja 1
IEQ010 | Ud |  | Condensador.
Condensador para 25 kVAr de potencia reactiva, alimentación trifásica a 400 V de tensión y 50 Hz de frecuencia, con gabinete metálico con grado de protección IP21, de 254x141x503 mm, contactores con bloque de preinserción y resistencia de descarga rápida, e interruptor automático magnetotérmico tripolar (3P) con 16 kA de poder de corte. Incluso accesorios necesarios para su correcta instalación.
Código |  | Unidad |  | Descripción | Cantidad | Costo unitario | Costo parcial
1 |  |  |  | Materiales
mt35pci020jj |  | Ud |  | Condensador para 25 kVAr de potencia reactiva, alimentación trifásica a 400 V de tensión y 50 Hz de frecuencia, con gabinete metálico con grado de protección IP21, de 254x141x503 mm, contactores con bloque de preinserción y resistencia de descarga rápida, e interruptor automático magnetotérmico tripolar (3P) con 16 kA de poder de corte, para montaje mural. | 1 | 423809 | 423809
[5 empty] | Subtotal materiales: |  | 423809
2 |  |  |  | Mano de obra
mo003 |  | h |  | Oficial electricista. | 2.159 | 12241 | 26428.4
mo102 |  | h |  | Medio oficial electricista. | 2.159 | 8888.07 | 19189.3
[5 empty] | Subtotal mano de obra: |  | 45617.7
3 |  |  |  | Herramientas
|  | % |  | Herramientas | 2 | 469426 | 9388.53
Coste de mantenimiento decenal: $ 38.305,19 en los primeros 10 años. |  |  |  |  | Costos directos (1+2+3): |  | 478815