## Hoja 1
IEQ020 | Ud | Batería de condensadores.
Batería automática de condensadores, para 785 kVAr de potencia reactiva, de 10 escalones con una relación de potencia entre condensadores de 1:2:2:2:2:2:2:2:2:2, para alimentación trifásica a 400 V de tensión y 50 Hz de frecuencia, compuesta por gabinete metálico con grado de protección IP21, de 2460x460x1895 mm; condensadores; regulador de energía reactiva con pantalla de cristal líquido; contactores con bloque de preinserción y resistencia de descarga rápida; y fusibles de alto poder de corte. Incluso accesorios necesarios para su correcta instalación.
Código |  |  | Unidad | Descripción | Cantidad | Costo unitario | Costo parcial
1 |  |  |  | Materiales
mt35pci100S1S1 |  |  | Ud | Batería automática de condensadores, para 785 kVAr de potencia reactiva, de 10 escalones con una relación de potencia entre condensadores de 1:2:2:2:2:2:2:2:2:2, para alimentación trifásica a 400 V de tensión y 50 Hz de frecuencia, compuesta por gabinete metálico con grado de protección IP21, de 2460x460x1895 mm; condensadores; regulador de energía reactiva con pantalla de cristal líquido; contactores con bloque de preinserción y resistencia de descarga rápida; y fusibles de alto poder de corte. | 1 | 9696960 | 9696960
[5 empty] | Subtotal materiales: |  | 9696960
2 |  |  |  | Mano de obra
mo003 |  |  | h | Oficial electricista. | 11.873 | 12241 | 145338
mo102 |  |  | h | Medio oficial electricista. | 11.873 | 8888.07 | 105528
[5 empty] | Subtotal mano de obra: |  | 250866
3 |  |  |  | Herramientas
|  |  | % | Herramientas | 2 | 9947820 | 198956
Coste de mantenimiento decenal: $ 1.217.613,73 en los primeros 10 años. |  |  |  |  | Costos directos (1+2+3): |  | 10146800