## Hoja 1
IEQ020 | Ud | Batería de condensadores.
Batería automática de condensadores, para 1074 kVAr de potencia reactiva, de 7 escalones con una relación de potencia entre condensadores de 1:2:2:2:2:2:2, para alimentación trifásica a 400 V de tensión y 50 Hz de frecuencia, compuesta por gabinete metálico con grado de protección IP21, de 2460x460x1895 mm; condensadores; regulador de energía reactiva con pantalla de cristal líquido; contactores con bloque de preinserción y resistencia de descarga rápida; y fusibles de alto poder de corte. Incluso accesorios necesarios para su correcta instalación.
Código |  |  | Unidad | Descripción | Cantidad | Costo unitario | Costo parcial
1 |  |  |  | Materiales
mt35pci100Y1Y1 |  |  | Ud | Batería automática de condensadores, para 1074 kVAr de potencia reactiva, de 7 escalones con una relación de potencia entre condensadores de 1:2:2:2:2:2:2, para alimentación trifásica a 400 V de tensión y 50 Hz de frecuencia, compuesta por gabinete metálico con grado de protección IP21, de 2460x460x1895 mm; condensadores; regulador de energía reactiva con pantalla de cristal líquido; contactores con bloque de preinserción y resistencia de descarga rápida; y fusibles de alto poder de corte. | 1 | 12032700 | 12032700
[5 empty] | Subtotal materiales: |  | 12032700
2 |  |  |  | Mano de obra
mo003 |  |  | h | Oficial electricista. | 12.952 | 12241 | 158546
mo102 |  |  | h | Medio oficial electricista. | 12.952 | 8888.07 | 115118
[5 empty] | Subtotal mano de obra: |  | 273664
3 |  |  |  | Herramientas
|  |  | % | Herramientas | 2 | 12306400 | 246128
Coste de mantenimiento decenal: $ 1.506.304,13 en los primeros 10 años. |  |  |  |  | Costos directos (1+2+3): |  | 12552500