## Hoja 1
IEX060 | Ud | Interruptor diferencial modular.
Interruptor diferencial instantáneo, de 2 módulos, bipolar (2P), intensidad nominal 63 A, sensibilidad 300 mA, poder de corte 6 kA, clase AC.
Código |  | Unidad | Descripción | Cantidad | Costo unitario | Costo parcial
1 |  |  | Materiales
mt35amc100ig |  | Ud | Interruptor diferencial instantáneo, de 2 módulos, bipolar (2P), intensidad nominal 63 A, sensibilidad 300 mA, poder de corte 6 kA, clase AC, de 36x80x77,8 mm, grado de protección IP20, montaje sobre carril DIN (35 mm) y fijación a carril mediante garras. | 1 | 296976 | 296976
|  |  |  | Subtotal materiales: |  | 296976
2 |  |  | Mano de obra
mo003 |  | h | Oficial electricista. | 0.27 | 34893.3 | 9421.2
|  |  |  | Subtotal mano de obra: |  | 9421.2
3 |  |  | Herramientas
|  | % | Herramientas | 2 | 306397 | 6127.95
Coste de mantenimiento decenal: $ 15.626,26 en los primeros 10 años. |  |  |  | Costos directos (1+2+3): |  | 312525