## Hoja 1
IEX060 | Ud | Interruptor diferencial modular.
Interruptor diferencial instantáneo superinmunizado, de 2 módulos, bipolar (2P), intensidad nominal 40 A, sensibilidad 30 mA, poder de corte 6 kA, clase Asi.
Código |  | Unidad | Descripción | Cantidad | Costo unitario | Costo parcial
1 |  |  | Materiales
mt35amc110bb |  | Ud | Interruptor diferencial instantáneo superinmunizado, de 2 módulos, bipolar (2P), intensidad nominal 40 A, sensibilidad 30 mA, poder de corte 6 kA, clase Asi, de 36x80x77,8 mm, grado de protección IP20, montaje sobre carril DIN (35 mm) y fijación a carril mediante garras. | 1 | 259607 | 259607
|  |  |  | Subtotal materiales: |  | 259607
2 |  |  | Mano de obra
mo003 |  | h | Oficial electricista. | 0.27 | 34893.3 | 9421.19
|  |  |  | Subtotal mano de obra: |  | 9421.19
3 |  |  | Herramientas
|  | % | Herramientas | 2 | 269028.19 | 5380.56
Coste de mantenimiento decenal: $ 13.720,42 en los primeros 10 años. |  |  |  | Costos directos (1+2+3): |  | 274408.75