## Hoja 1
IEX080 | Ud | Guardamotor modular.
Guardamotor con mando manual local, de 2,5 módulos, tripolar (3P), ajuste de la intensidad de disparo térmico entre 1 y 1,6 A, poder de corte 100 kA.
Código |  | Unidad | Descripción | Cantidad | Costo unitario | Costo parcial
1 |  |  | Materiales
mt35amc150ff |  | Ud | Guardamotor con mando manual local, de 2,5 módulos, tripolar (3P), ajuste de la intensidad de disparo térmico entre 1 y 1,6 A, poder de corte 100 kA, de 44,5x91,3x66 mm, montaje sobre carril DIN (35 mm) y fijación a carril mediante garras. | 1 | 28867.8 | 28867.8
|  |  |  | Subtotal materiales: |  | 28867.8
2 |  |  | Mano de obra
mo003 |  | h | Oficial electricista. | 0.367 | 12241 | 4492.46
|  |  |  | Subtotal mano de obra: |  | 4492.46
3 |  |  | Herramientas
|  | % | Herramientas | 2 | 33360.2 | 667.2
Coste de mantenimiento decenal: $ 1.701,37 en los primeros 10 años. |  |  |  | Costos directos (1+2+3): |  | 34027.4