## Hoja 1
IFB006 | m | Cañería para alimentación de agua potable, enterrada.
Cañería para alimentación de agua potable, enterrada, formada por caño de acero galvanizado estirado sin soldadura, serie M, de 1 1/4" DN 32 mm de diámetro y 3,2 mm de espesor, colocado sobre cama de arena de 10 cm de espesor, en el fondo de la zanja previamente excavada, debidamente compactada y nivelada con pisón vibrante de guiado manual, relleno lateral compactando hasta los riñones y posterior relleno con la misma arena hasta 10 cm por encima de la generatriz superior de la cañería. Incluso protección de la cañería metálica con cinta anticorrosiva, accesorios y piezas especiales. El precio no incluye la excavación ni el relleno del trasdós.
Código |  | Unidad | Descripción | Cantidad | Costo unitario | Costo parcial
1 |  |  | Materiales
mt01ara010a |  | m³ | Arena con granulometría de 0 a 5 mm de diámetro, limpia. | 0.092 | 175.85 | 16.18
mt08tag015eg |  | m | Caño de acero galvanizado estirado sin soldadura, serie M, de 1 1/4" DN 32 mm de diámetro y 3,2 mm de espesor, con el precio incrementado el 30% en concepto de accesorios y piezas especiales. | 1 | 274.49 | 274.49
mt08tap010a |  | m | Cinta anticorrosiva, de 5 cm de ancho, para protección de materiales metálicos enterrados, según DIN 30672. | 4.01 | 9.61 | 38.54
|  |  |  | Subtotal materiales: |  | 329.21
2 |  |  | Mano de obra
mo020 |  | h | Oficial albañil. | 0.078 | 11912.7 | 929.19
mo113 |  | h | Ayudante de albañil. | 0.078 | 8579.62 | 669.21
mo008 |  | h | Oficial plomero. | 0.259 | 12241 | 3170.43
mo107 |  | h | Medio oficial plomero. | 0.259 | 8888.07 | 2302.01
|  |  |  | Subtotal mano de obra: |  | 7070.84
3 |  |  | Herramientas
|  | % | Herramientas | 2 | 7400.05 | 148
Coste de mantenimiento decenal: $ 377,40 en los primeros 10 años. |  |  |  | Costos directos (1+2+3): |  | 7548.05