## Hoja 1
IFO030 | Ud |  | Rociador.
Rociador automático oculto, residencial, respuesta rápida, con ampolla fusible, rotura a 74°C, deflector y cuerpo del rociador de bronce, de 1/2" DN 15 mm de diámetro de rosca, coeficiente de descarga K de 70 (métrico), con tapa de latón, rotura a 57°C de la soldadura eutéctica para la liberación de la tapa, acabado blanco.
Código |  | Unidad |  | Descripción | Cantidad | Costo unitario | Costo parcial
1 |  |  |  | Materiales
mt41upo011a |  | Ud |  | Rociador automático oculto, residencial, respuesta rápida, con ampolla fusible, fusible con soldadura de berilio-níquel, pintado de negro, con mecanismo de palanca simétrica, rotura a 74°C, deflector y cuerpo del rociador de bronce, de 1/2" DN 15 mm de diámetro de rosca, coeficiente de descarga K de 70 (métrico), ensayado por UL (Underwriters Laboratories). | 1 | 52387 | 52387
mt41upo016a |  | Ud |  | Tapa de latón, rotura a 57°C de la soldadura eutéctica para la liberación de la tapa, acabado blanco, ajuste del descuelgue de hasta 1/2" para facilitar la instalación, para rociador automático oculto. | 1 | 25844.3 | 25844.3
mt37tpu530c |  | Ud |  | Ramal a 90° con salida roscada hembra, de plástico (PPSU), de 25 mm x 1/2" x 25 mm. | 1 | 191.56 | 191.56
[5 empty] | Subtotal materiales: |  | 78422.8
2 |  |  |  | Mano de obra
mo008 |  | h |  | Oficial plomero. | 0.27 | 33423.5 | 9024.35
mo107 |  | h |  | Medio oficial plomero. | 0.27 | 24268.4 | 6552.48
[5 empty] | Subtotal mano de obra: |  | 15576.8
3 |  |  |  | Herramientas
|  | % |  | Herramientas | 2 | 93999.6 | 1879.99
Coste de mantenimiento decenal: $ 39.310,65 en los primeros 10 años. |  |  |  |  | Costos directos (1+2+3): |  | 95879.6