## Hoja 1
IFT010 | Ud | Descalcificador.
Descalcificador compacto con mando por tiempo de tres ciclos, caudal de 1,2 m³/h, con llaves de paso de compuerta.
Código |  | Unidad | Descripción | Cantidad | Costo unitario | Costo parcial
1 |  |  | Materiales
mt37svc010c |  | Ud | Válvula de compuerta de latón fundido, para roscar, de 3/4". | 2 | 70.14 | 140.28
mt37eqt010ba |  | Ud | Filtro de cartucho formado por cabeza, vaso y cartucho de polipropileno bobinado, rosca de 3/4", caudal de 1,5 m³/h. | 1 | 226.78 | 226.78
mt37eqt100dm |  | Ud | Descalcificador compacto con mando por tiempo de tres ciclos, rosca de 3/4", presión de trabajo de 1,5 a 6 bar, caudal de 1,2 m³/h y de 350x270x820 mm, incluso electroválvula para el bypass. | 1 | 9161.86 | 9161.86
mt36tie010aa |  | m | Caño de PVC, serie B, de 32 mm de diámetro y 3 mm de espesor, con extremo abocardado. | 0.5 | 16.09 | 8.05
mt37sve010b |  | Ud | Válvula de esfera de latón niquelado para roscar de 1/2". | 1 | 58.93 | 58.93
mt37www010 |  | Ud | Material auxiliar para instalaciones de plomería. | 1 | 16.68 | 16.68
|  |  |  | Subtotal materiales: |  | 9612.58
2 |  |  | Mano de obra
mo008 |  | h | Oficial plomero. | 6.476 | 12241 | 79272.9
mo107 |  | h | Medio oficial plomero. | 6.476 | 8888.07 | 57559.1
|  |  |  | Subtotal mano de obra: |  | 136832
3 |  |  | Herramientas
|  | % | Herramientas | 4 | 146445 | 5857.79
Coste de mantenimiento decenal: $ 269.575,28 en los primeros 10 años. |  |  |  | Costos directos (1+2+3): |  | 152302