## Hoja 1
IFT010 | Ud | Descalcificador.
Descalcificador compacto con mando por tiempo de tres ciclos, caudal de 1,8 m³/h, con llaves de paso de compuerta.
Código |  | Unidad | Descripción | Cantidad | Costo unitario | Costo parcial
1 |  |  | Materiales
mt37svc010c |  | Ud | Válvula de compuerta de latón fundido, para roscar, de 3/4". | 2 | 92.8 | 185.6
mt37eqt010cg |  | Ud | Filtro de cartucho formado por cabeza, vaso y cartucho de tela filtrante, rosca de 3/4", caudal de 3,5 m³/h. | 1 | 1346.88 | 1346.88
mt37eqt100fo |  | Ud | Descalcificador compacto con mando por tiempo de tres ciclos, rosca de 3/4", presión de trabajo de 1,5 a 6 bar, caudal de 1,8 m³/h y de 350x570x1100 mm, incluso electroválvula para el bypass. | 1 | 12630.9 | 12630.9
mt36tie010aa |  | m | Caño de PVC, serie B, de 32 mm de diámetro y 3 mm de espesor, con extremo abocardado. | 0.5 | 21.27 | 10.64
mt37sve010b |  | Ud | Válvula de esfera de latón niquelado para roscar de 1/2". | 1 | 77.97 | 77.97
mt37www010 |  | Ud | Material auxiliar para instalaciones de plomería. | 1 | 22.07 | 22.07
|  |  |  | Subtotal materiales: |  | 14274.1
2 |  |  | Mano de obra
mo008 |  | h | Oficial plomero. | 6.476 | 33423.5 | 216451
mo107 |  | h | Medio oficial plomero. | 6.476 | 24268.4 | 157162
|  |  |  | Subtotal mano de obra: |  | 373613
3 |  |  | Herramientas
|  | % | Herramientas | 4 | 387887 | 15515.5
Coste de mantenimiento decenal: $ 714.022,92 en los primeros 10 años. |  |  |  | Costos directos (1+2+3): |  | 403403