## Hoja 1
IFW020 | Ud | Filtro retenedor de residuos.
Filtro retenedor de residuos de latón, con tamiz de acero inoxidable con perforaciones de 0,5 mm de diámetro, con rosca de 1 1/2", para una presión máxima de trabajo de 16 bar y una temperatura máxima de 110°C.
Código |  |  | Unidad | Descripción | Cantidad | Costo unitario | Costo parcial
1 |  |  |  | Materiales
mt37www060g |  |  | Ud | Filtro retenedor de residuos de latón, con tamiz de acero inoxidable con perforaciones de 0,5 mm de diámetro, con rosca de 1 1/2", para una presión máxima de trabajo de 16 bar y una temperatura máxima de 110°C. | 1 | 381.89 | 381.89
mt37www010 |  |  | Ud | Material auxiliar para instalaciones de plomería. | 1 | 22.07 | 22.07
[5 empty] | Subtotal materiales: |  | 403.96
2 |  |  |  | Mano de obra
mo008 |  |  | h | Oficial plomero. | 0.162 | 33423.5 | 5414.61
mo107 |  |  | h | Medio oficial plomero. | 0.162 | 24268.4 | 3931.49
[5 empty] | Subtotal mano de obra: |  | 9346.1
3 |  |  |  | Herramientas
|  |  | % | Herramientas | 2 | 9750.06 | 195
Coste de mantenimiento decenal: $ 1.690,66 en los primeros 10 años. |  |  |  |  | Costos directos (1+2+3): |  | 9945.06