## Hoja 1
IFW040 | Ud | Válvula de retención.
Válvula de retención de doble clapeta, con cuerpo de hierro fundido y clapeta, eje y resorte de acero inoxidable, DN 50 mm, PN 16 atm.
Código |  | Unidad | Descripción | Cantidad | Costo unitario | Costo parcial
1 |  |  | Materiales
mt37svr020c |  | Ud | Válvula de retención de doble clapeta, con cuerpo de hierro fundido y clapeta, eje y resorte de acero inoxidable, DN 50 mm, PN 16 atm. | 1 | 419.1 | 419.1
mt37www010 |  | Ud | Material auxiliar para instalaciones de plomería. | 1 | 16.68 | 16.68
|  |  |  | Subtotal materiales: |  | 435.78
2 |  |  | Mano de obra
mo008 |  | h | Oficial plomero. | 0.237 | 12241 | 2901.12
mo107 |  | h | Medio oficial plomero. | 0.237 | 8888.07 | 2106.47
|  |  |  | Subtotal mano de obra: |  | 5007.59
3 |  |  | Herramientas
|  | % | Herramientas | 2 | 5443.37 | 108.87
Coste de mantenimiento decenal: $ 943,88 en los primeros 10 años. |  |  |  | Costos directos (1+2+3): |  | 5552.24