## Hoja 1
IFW040 | Ud | Válvula de retención.
Válvula de retención de doble clapeta, con cuerpo de hierro fundido y clapeta, eje y resorte de acero inoxidable, DN 125 mm, PN 16 atm.
Código |  | Unidad | Descripción | Cantidad | Costo unitario | Costo parcial
1 |  |  | Materiales
mt37svr020g |  | Ud | Válvula de retención de doble clapeta, con cuerpo de hierro fundido y clapeta, eje y resorte de acero inoxidable, DN 125 mm, PN 16 atm. | 1 | 1704.55 | 1704.55
mt37www010 |  | Ud | Material auxiliar para instalaciones de plomería. | 1 | 22.07 | 22.07
|  |  |  | Subtotal materiales: |  | 1726.62
2 |  |  | Mano de obra
mo008 |  | h | Oficial plomero. | 0.27 | 33423.5 | 9024.35
mo107 |  | h | Medio oficial plomero. | 0.27 | 24268.4 | 6552.47
|  |  |  | Subtotal mano de obra: |  | 15576.82
3 |  |  | Herramientas
|  | % | Herramientas | 2 | 17303.44 | 346.07
Coste de mantenimiento decenal: $ 3.000,42 en los primeros 10 años. |  |  |  | Costos directos (1+2+3): |  | 17649.51