## Hoja 1
IFW050 | Ud | Purgador.
Purgador automático de aire con boya y rosca de 1/2" de diámetro, cuerpo y tapa de latón, para una presión máxima de trabajo de 10 bar y una temperatura máxima de 110°C.
Código |  | Unidad | Descripción | Cantidad | Costo unitario | Costo parcial
1 |  |  | Materiales
mt37sgl020d |  | Ud | Purgador automático de aire con boya y rosca de 1/2" de diámetro, cuerpo y tapa de latón, para una presión máxima de trabajo de 10 bar y una temperatura máxima de 110°C. | 1 | 104.23 | 104.23
mt37www010 |  | Ud | Material auxiliar para instalaciones de plomería. | 1 | 16.68 | 16.68
|  |  |  | Subtotal materiales: |  | 120.91
2 |  |  | Mano de obra
mo008 |  | h | Oficial plomero. | 0.108 | 12241 | 1322.03
mo107 |  | h | Medio oficial plomero. | 0.108 | 8888.07 | 959.91
|  |  |  | Subtotal mano de obra: |  | 2281.94
3 |  |  | Herramientas
|  | % | Herramientas | 2 | 2402.85 | 48.06
Coste de mantenimiento decenal: $ 416,65 en los primeros 10 años. |  |  |  | Costos directos (1+2+3): |  | 2450.91