## Hoja 1
IFW050 | Ud | Purgador.
Purgador automático de aire de gran capacidad con boya y rosca de 1" de diámetro, cuerpo y tapa de fundición GG25, para una presión máxima de trabajo de 25 bar y una temperatura máxima de 90°C.
Código |  | Unidad | Descripción | Cantidad | Costo unitario | Costo parcial
1 |  |  | Materiales
mt37sgl025b |  | Ud | Purgador automático de aire de gran capacidad con boya y rosca de 1" de diámetro, cuerpo y tapa de fundición GG25, para una presión máxima de trabajo de 25 bar y una temperatura máxima de 90°C. | 1 | 3958.53 | 3958.53
mt37www010 |  | Ud | Material auxiliar para instalaciones de plomería. | 1 | 22.07 | 22.07
|  |  |  | Subtotal materiales: |  | 3980.6
2 |  |  | Mano de obra
mo008 |  | h | Oficial plomero. | 0.108 | 33423.5 | 3609.74
mo107 |  | h | Medio oficial plomero. | 0.108 | 24268.4 | 2620.99
|  |  |  | Subtotal mano de obra: |  | 6230.73
3 |  |  | Herramientas
|  | % | Herramientas | 2 | 10211.33 | 204.23
Coste de mantenimiento decenal: $ 1.770,65 en los primeros 10 años. |  |  |  | Costos directos (1+2+3): |  | 10415.56