## Hoja 1
IFW070 | Ud | Cámara de inspección.
Formación de cámara de inspección enterrada, de dimensiones interiores 51x51x65 cm, construida con mampostería de ladrillo cerámico perforado, de 1/2 pie de espesor, asentado con mortero de cemento, confeccionado en obra, dosificación 1:6, sobre solera de hormigón masivo H-35, clase de exposición ambiental A1+Q2, tamaño máximo del agregado 19,0 mm, consistencia muy plástica de 15 cm de espesor, enfoscada y bruñida interiormente con mortero de cemento, confeccionado en obra, con aditivo hidrófugo, dosificación 1:3 formando aristas y esquinas a media caña, con marco y tapa de fundición carga de rotura 125 kN, para alojamiento de la válvula; previa excavación con medios mecánicos y posterior relleno del trasdós con material granular. Incluso mortero para sellado de juntas. El precio no incluye la válvula.
Código |  | Unidad | Descripción | Cantidad | Costo unitario | Costo parcial
1 |  |  | Materiales
mt10hmf080we |  | m³ | Hormigón masivo H-35, clase de exposición ambiental A1+Q2, tamaño máximo del agregado 19 mm, consistencia muy plástica, elaborado, según CIRSOC 201 2005. | 0.147 | 2576.61 | 378.76
mt04lpv010a |  | Ud | Ladrillo cerámico perforado (panal), para revestir, 24x11,5x9 cm, densidad 780 kg/m³. | 56 | 4.6 | 257.6
mt08aaa010a |  | m³ | Agua. | 0.012 | 19.03 | 0.23
mt01arg005a |  | t | Arena de cantera, para mortero preparado en obra. | 0.066 | 221.35 | 14.61
mt08cem000g |  | kg | Cemento gris en sacos. | 15.368 | 3.65 | 56.09
mt08adt010 |  | kg | Aditivo hidrófugo para impermeabilización de morteros u hormigones. | 0.214 | 15.21 | 3.25
mt11tfa010b |  | Ud | Marco y tapa de fundición, 50x50 cm, para cámara de inspección registrable, carga de rotura 125 kN. | 1 | 490.66 | 490.66
mt01arr010a |  | t | Grava de cantera, de 19 a 25 mm de diámetro. | 0.704 | 141.41 | 99.55
|  |  |  | Subtotal materiales: |  | 1300.75
2 |  |  | Equipo
mq01ret020b |  | h | Retrocargadora sobre neumáticos, de 70 kW. | 0.106 | 10506 | 1113.64
mq06hor010 |  | h | Hormigonera eléctrica con una capacidad de amasado de 160 l. | 0.03 | 886.15 | 26.58
|  |  |  | Subtotal equipo: |  | 1140.22
3 |  |  | Mano de obra
mo020 |  | h | Oficial albañil. | 1.7 | 11912.7 | 20251.5
mo113 |  | h | Ayudante de albañil. | 1.637 | 8579.62 | 14044.8
|  |  |  | Subtotal mano de obra: |  | 34296.4
4 |  |  | Herramientas
|  | % | Herramientas | 2 | 36737.3 | 734.75
Coste de mantenimiento decenal: $ 1.873,60 en los primeros 10 años. |  |  |  | Costos directos (1+2+3+4): |  | 37472.1